## 舞台灯光方案二
舞台灯光系统配置清单报价
序号 | 设备名称 | 品牌 | 型号 | 技术参数 | 数量 | 单位
1 | 调焦面光灯 | Honghe 虹河 | HH-CPT200 | 额定电压：AC100V-240V 额定频率：50/60HZ 总功率：220W 数量：200W COB 灯珠3000K/4000K/5600K色温可选其中一种 寿命：50000 小时 调光：0-100%线性调光 功能：渐变，跳变，脉变功能，功能速度可控，使用方便 色温校正：线性色温校正 6500K-6800K （单色不含） 频闪：频闪1-25Hz IP防护等级：室内IP20 出光角度：5-50度 控制信号：国际标准 DMX512 信号 通道数量：4CH 控制方式：主从，自走，标准DMX512，声控 散热方式：风冷+自然散热 散热控制：主板智能温控系统，超温过热自动保护 材料：铝 机箱颜色：黑色 工作环境： -20°C～40°C 产品毛重：7.5Kg 高显指：CRI >90 带RDX功能，智能风扇，温度检测 超高亮度，节能高效，可代替传统1000W—3000WPAR灯 投射距离：6-50m 多种速度频闪效果 操作非常简单，人性化设计，调光无闪烁、抖动现象等。可适应摄影，照相、电视台等对灯光要求严格的场合。 | 4 | 台
2 | 灯控台（灯光控制设备） | Honghe 虹河 | K240 | 总通道数：240路， 可控电脑灯 .数量：12台 可控电脑灯最大通道数：16通道 程序最大步数（场景）：40步 程序总步数（场景）：480步 调光通道：24通道 显示屏：LCD液晶显示屏,16*2字符 | 1 | 个
4 | 光电隔离信号放大器 | Honghe 虹河 | HH-08 | 现场安装 | 1 | 项
5 | 光束灯钩 | Honghe 虹河 | HH-DG11 | 按现场实际需求现场定做 | 4 | 道
6 | 保险绳 | Honghe 虹河 | HH-DG12 | RYY2*2.5平方电源线 | 4 | 米
7 | 施工费 | 国产 | 现场安装 | 现场安装 | 1 | 项
8 | 固定灯杆 | 国产 | 定制 | 按现场实际需求现场定做 15-20M长+固定位 | 1 | 道
9 | 电源线 |  | RYY2*2.5 | RYY2*2.5平方电源线 | 100 | 米
10 | 控制线 |  |  | 1.规格参数：纯铜带屏蔽双芯咪线音频信号线 2.结构：导体芯数2 3.材质：铜 4.导体截面：（20*0.12mm+PE1.4）*2 5.护套材料：PVC | 100 | 米